## processor
Operation | Description | Format | Opcode |  | assembly
nop | no operation |  | 0000
jump | jump aaa | oaaa | 0001 |  | j aaa
jump on zero | if r == 0 then jump [pc+aa] | oaar | 0010 |  | jz r, aa
jump to register | jump [r] | oxxr | 0011 |  | jr r
load memory | r0 = mem[r1] | orrx | 0100 |  | lm r0,r1
store memory | mem[r1]=r2 | oxrr | 0101 |  | sm r1,r2
0110
0111
add | r0=r1+r2 | orrr | 1000 |  | add r0,r1,r2
and | r0=r1 ANDr2 | orrr | 1001 |  | and r0,r1,r2
or | r0=r1 OR r2 | orrr | 1010 |  | or r0,r1,r2
shift reg left | r0=r1 << r2 | orrr | 1011 |  | shl r0,r1,r2
addi | r=r+(i sign extended) | orii | 1100 |  | addi, r,i
addiu | r=r+(i zero extended) | orii | 1101 |  | addiu r,i
1110
shli | r=r << i | orxi | 1111 |  | shli r,i
Pseudo instrictions
li r,i | addi r,i >> 8 | addi 5,0x89 | c589
li 5,0x6789 | shli r,8 | shli 5,8 | f508
| addi r,i & 0xff | addi 5,0x67 | c567
li sp,0xffff | addi 15,0xff |  | cfff | ; sign extension will ensure 0xffff loaded into register 15
push r | addi sp,-1
sm sp,r
pop r | lm r,sp
addi sp,sp,1

## addi
nop | 0000 | r1 | hex
addi 1,1 | c101 | 1
addi 1,7f | c17f | 128 | 80
addi 1,7f | c17f | 255 | ff
addi 1,ff | c1ff | 254 | fe
addi 1,80 | c180 | 126 | 7e

## add
nop | 0000 |  | r1 | r2 | r3
addi 1,2 | c102 |  | 2
add 2,1,3 | 8213 | ; tes diff regs |  | 2
add 3,1,2 | 8312 |  |  |  | 4
add 1,3,1 | 8131 | ; test 2 of 3 same regs | 6
add 2,3,3 | 8233 |  |  | 8
add 3,3,3 | 8333 | ; test all same regs |  |  | 8
add 3,3,3 | 8333 |  |  |  | 16

## shli
nop | 0000 | r1 | r2 | r3
addi 1,2 | c102 | 2
shli 1,2 | f102 | 8
shli 1,1 | f101 | 16
shli 1,1 | f101 | 32

## jumps
nop | 0000
j 3 | 1003
j 9 | 1009
jz 0,2 | 2020
j 100 | 1100
addi 1,2 | c102
jz 1, 99 | 2991
jz 0,-5 | 2fb0

## memory
nop | 0000 | R1 | R2 | MEM
addi 1,2 | c102 | 2
sm 0,1 | 5021 |  |  | [0]=2
lm 2,0 | 4230 |  | 2

## stack
nop
li 15,65535 | sp=ffff
li 0,1234
push 0
li 1,5678
push 1
pop 2
pop 3
add 4,2,3 | reg0 = 5678, reg1=1234